## FM
Galaxy A4硬件音视频参数测试报告
项目名称 |  | Galaxy项目 | 项目负责人 |  |  | 软件版本号 |  | 12-07-12-C1
任务来源 |  |  | 样机数量 | 2 |  | 机器编号
测试工程师 |  | 曾飞燕 | 测试开始时间 | 2012-07-13 |  | 测试结束时间 |  | 2012-07-14
试验使用设备 |  | 收音机信号发生器、音频分析仪、色彩分析仪、示波器、万用表
FM性能测试
测试条件：14V供电 @ 1W (2Vrms), 4 Ohm负载(注明除外)
RF输入: 800uV ( -48.9dBm, 58.1dBuv), 1kHz Mod, 75kHz Dev
| FM单声道 |  | 频率MHz | 单位 | 公司标准 | 新国标 | 75607 |  | 75648 | 常规
2.1 | 使用灵敏度 @ 30dB SINAD |  | 90.1 | dBuV | ≤12 | ≤12 | 10 |  | 9 | < 12
|  |  | 98.1 |  |  |  | 8 |  | 8
|  |  | 106.1 |  |  |  | 8 |  | 8
2.2 | 静噪灵敏度 @ 50dB Signal to Noise |  | 90.1 | dBuV | ≤20 | ≤20 | 20 |  | 18 | < 20
|  |  | 98.1 |  |  |  | 17 |  | 17
|  |  | 106.1 |  |  |  | 15 |  | 16
2.3 | 信噪比 |  | 98.1 | dB | > 55 | > 48 | 63 |  | 64 | > 60
2.4 | - 3dB极限灵敏度 |  | 98.1 | dBuV | < 12 |  | 16 |  | 17 | < 12
2.5 | THD+N |  | 98.1 | % left | < 0.8 | ≤2 | 0.26 |  | 0.32 | < 0.5
|  |  |  | % right |  |  | 0.23 |  | 0.32
2.6 | 频率响应(-3dB) |  | 98.1 | Hz | 50 - 12k | 100-10k,50uS（±4dB） | 20-3K |  | 20-3K | 30 - 14k | 频响达不到标准，旧的也一样
2.7 | 输出功率 @ 10%THD+N |  | 98.1 | W left |  |  | 23.6 |  | 22.5
|  |  |  | W right |  |  | 24 |  | 23
2.8 | 过载失真度 @ 10% THD+N |  | 106.1 | mV | > 1000 | 100mV 3%THD+N | > 2000 |  | > 2000 | > 2000
2.9 | 中频抑制比 10.7MHz ( IF ) |  | 98.1 | dB | >75 | ≥50 | > 92 |  | > 92 | > 85
2.10 | 1/2中频抑制比 @ 1/2 IF 98.1+ 5.35 (1/2IF) = 103.45MHz |  | 98.1 | dB | > 70 |  | 75 |  | 75 | > 80
2.11 | 镜像抑制比 |  | 98.1 | dB | > 50 | ≥50 | 48 |  | 48 | > 55
98.1+ 21.4 (2xIF) = 119.5MHz
2.12 | AM抑制比 |  | 98.1 | dB | > 40 | ≥40 | 61 |  | 63 | > 45
2.13 | 俘获比 @ 50dB SNR |  | 98.1 | dB | < 5.0 | ≤6 | 4 |  | 4 | < 5.0
2.14 | 选择性灵敏度 (ACA 400) @ 32dBuV |  | 98.1 | dB | > 60 | ≥70 | > 92 |  | > 92 | > 70
2.15 | 停台灵敏度 |  | 98.1 | dBuV | 32 + 5 | 23±8 | 28 |  | 28 | 15
2.20 | 使用灵敏度 @ 30dB SINAD |  | 90.1 | dBuV | ≤12 | ≤12 | 10 |  | 9 | < 5.0
|  |  | 98.1 |  |  |  | 8 |  | 8
|  |  | 106.1 |  |  |  | 8 |  | 8
2.21 | 静噪灵敏度 @ 50dB 信噪比 |  | 90.1 | dBuV | ≤20 | ≤20 | 20 |  | 18 | < 20
|  |  | 98.1 |  |  |  | 17 |  | 17
|  |  | 106.1 |  |  |  | 15 |  | 16
2.22 | 信噪比
| 无19kHz滤波器 |  | 98.1 | dB | > 50 |  | 70 |  | 70 | > 55
| 带19kHz滤波器 |  |  | dB | > 55 | ≥50 | 68 |  | 68 | > 60
2.23 | THD+N
| 无19KHz滤波器 |  | 98.1 | % left | < 1.6 |  | 1.2 |  | 1.22 | < 1.0
|  |  |  | % right |  |  | 1.2 |  | 1.2
| 带19KHz滤波器 |  | 98.1 | % left | < 0.8 | ≤3 | 0.36 |  | 0.32 | < 0.5
|  |  |  | % right |  |  | 0.3 |  | 0.27
2.24 | ** APC 性能灵敏度 (Hi Bend)
| @ 25dB分离度, 1kHz |  | 98.1 | uV | 150 +50 |  |  |  |  | 150
|  |  |  | ( dBuV ) | ( 44 )
2.25 | 立体声分离度(无19KHz滤波器)
| 100Hz |  | 98.1 | dB left | > 20 |  | 30 |  | 30 | > 25
|  |  |  | dB right |  |  | 29 |  | 30
| 1kHz |  | 98.1 | dB left | > 25 | ≥23 | 30 |  | 30 | > 30
|  |  |  | dB right |  |  | 30 |  | 30
| 10kHz |  | 98.1 | dB left | > 20 | ≥18 | 21 |  | 21 | > 20
|  |  |  | dB right |  |  | 22 |  | 22
2.26 | 停台灵敏度 |  | 90.1 | dBuV | 32 + 5 | 23±8 | 29 |  | 29 | 32
|  |  | 98.1 |  |  |  | 28 |  | 28
|  |  | 106.1 |  |  |  | 29 |  | 29
2.27 | ** 本地衰减 |  | 98.1 | dB | 20 + 5 |  |  |  |  | 20
2.28 | 点灯灵敏度(6dB分离度) |  | 98.1 | uV ( dBuV ) | < 3.0 ( 10 ) |  |  |  |  | 2.0
** 可选 - 不具备条件.
标红色字体为达不到标准

## AM
AM性能测试
测试条件 14V供电 @ 1W (2Vrms), 4 Ohm负载(注明除外)
RF输入: 5mV ( -33dBm, 74dBuv), 1kHz, 30% Mod(注明除外)
| AM收音机 | 频率MHz | 单位 | 企业标准 | 新国标 | 75607 | 75648 | 常规
3.1 | 使用灵敏度 @ 20dB SNR | 603 | dBuV | < 25 | ≤37 | 18 | 18 | < 20
|  | 999 |  |  |  | 16 | 16
|  | 1404 |  |  |  | 15 | 16
3.2 | 信噪比 | 999 | dB | > 50 | ≥43 | 58 | 58 | > 55
3.3 | AGC控制比(-10dB) | 999 | dB | > 50 | ≥45 |  |  | > 55
3.4 | 频率响应 (-3dB) | 999 | Hz | 60 - 1.8k |  | 35-2.2k | 45-2.2k | 50 - 2k | 频响达不到标准，旧的也一样
3.5 | THD+N | 999 | % left | < 2.0 | ≤2.0 | 0.4 | 0.45 | < 1.5
| RF: 80% mod. |  | % right |  |  | 0.4 | 0.45
3.6 | 输出功率 @ 10%THD+N, | 999 | Watt L |  |  | 22.8 | 23
| RF: 80% mod. |  | Watt R |  |  | 23.3 | 23.7
3.7 | 过载失真度 @ 100mV输入 | 999 | % | ≤3.0 | ≤3.0 | 0.4 | 0.5 | < 1.5
| RF: 80% mod. |  |  |  |  | 0.4 | 0.5
3.8 | 通频带
| 6dB | 999 | kHz | 4 - 8 |  |  |  | 6.0
| 60dB |  |  | 50 |  |  |  | 20
3.9 | 选择性灵敏度 ACA 10 (+10kHz) | 999 | dB | > 80 | ≥45 | > 84 | > 84 | > 90
3.10 | ** 中频抑制比 | IF of 1MHz | dB | > 45 | ≥50 | > 84 | > 84 | > 55
3.11 | ** 1/2中频抑制比 | 1MHz + 1/2 IF | dB | > 80 | ≥50 | > 84 | > 84 | > 90
3.12 | **镜像抑制比 | 603kHz + 2xIF | dB | > 70 | ≥50 | > 82 | > 82 | > 80
|  | 1.404MHz + 2xIF |  |  | ≥50 | > 85 | > 84
3.13 | 停台灵敏度(Dx) | 603 | dBuV | 24±5 | 36±10 | 24 | 24 | 5
|  | 999 |  |  |  | 24 | 24
|  | 1404 |  |  |  | 24 | 24
除另有说明外,其它全部采用30%调制度.
3.14 | 频率漂移 - 电压
| 10.8 (参考14.4V) | 1000 | kHz | +0.5 |  |  |  | 0.2
15.6 (参考14.4V)
3.15 | 频率漂移 - 温度.
| -20C (参考25℃) | 1000 | kHz | +0.5
+60C (参考25℃)
标红色字体为达不到标准

## 音频性能
音频性能测试
测试条件：14V供电 @ 1W (2Vrms), 4 Ohm负载(注明除外)
|  | 单位 | 标准 | 75607 |  | 75648 |  | 常规
|  |  |  | 左 | 右 | 左 | 右
4.1 | 功放通道电平平衡度 @ 1kHz
| FM立体声: 98.1 MHz, 800uV, 75kHz Dev. | mV | 参考值 | 2000 | 2000 | 2000 | 2000 | 2000
| AM: 1.0MHz, 5mV, 80% mod. | dB | +3 | 1.5 | 1.5 | 1.3 | 1.3 | -2
| AUX 输入: 400 mVrms (-8dB FS) | dB | +3 | -0.04 | -0.03 | -0.06 | -0.06 | 0
| CD/DVD: -3dB (700mVrms) Sony 3, #16 | dB | +3 | 0.3 | 0.3 | 0.2 | 0.2 | 0
# | SD/MMC: -3dB (700mVrms), MP3 | dB | +3 | 0.3 | 0.4 | 0.3 | 0.3 | 0
# | USB: -3dB (700mVrms), MP3 | dB | +4 | 0.3 | 0.4 | 0.3 | 0.3
# | A2DP: -3dB (700mVrms), MP3 | dB | +3 | 0.7 | 0.8 | 0.8 | 0.8 | 0
# | 卫星广播: -3dBfs (700mVrms) | dB | 待定 |  |  |  |  | 0
# | 导航 | dB | 待定 |  |  |  |  | 0
4.1.1 | 前置通道平衡度 | LineOut 1kHz | [5 empty] | 中置输出
参考值: 功放输出1W (2Vrms)
| FM立体声: 98.1 MHz, 800uV, 75kHz Dev. | mV |  | 297 |  | 311
| AUX输入: 400 mVrms |  |  | 295 |  | 308
| CD/DVD: 0dB (1Vrms) Sony 3, #1 |  |  | 308 |  | 285
# | SD: 0dB (1Vrms), MP3 |  |  | 308 |  | 281
# | USB: 0dB (1Vrms), MP3 |  |  | 308 |  | 281
# | A2DP: 0dB (1Vrms), MP3 |  |  | 286 |  | 319
# | 卫星广播: -3dB (700mVrms)
4.1.2 | 耗用电流 ( FM立体声, 98.1MHz, 1kHz, 75kHz Dev )
| 音量为1 | mA |  | 1308 |  |  |  | Yellow lead
| 功放四通道各1W (2Vrms)输出 | A | n/a | 3.17 |  |  |  | Yellow lead
| 最大音量 | A |  | 10.1 |  |  |  | Yellow lead
| ACC关闭(低功耗模式机型使用) | mA | 10 | 11 |  |  |  | Yellow lead - 8mA
| ACC关闭 | mA | n/a | 11
| 点火 (ACC) | mA | n/a |  |  |  |  | Red lead - 3mA
4.1.3 | 程控通道输出, VCC 14.4Vdc
| 点火 (ACC) | On/Off | Pass/Fail |  |  |  |  | Red lead
| 天线放大器电源电压 | V | 12 - 14 |  |  |  |  | Blue. Blue/White
# | 电话静音线电压 | Ground / VCC | Pass/Fail |  |  |  |  | Brown
# | 倒车摄像头供电电压 | VCC | Pass/Fail |  |  |  |  | Green/White
4.1.4 | # P-Volume from 0dB Ref |  |  | Low | High | Low | High | Delta
| Radio | dB | + 6 |  |  |  |  | x
| Aux-Input | [6 empty] | x
| CD Disc | [6 empty] | x
| SD Card | [6 empty] | x
| USB | [6 empty] | x
| iPod | [6 empty] | x
| Sat | [6 empty] | x
# 部分产品可能没有这些项目
主音频通道
4.1 | 频率响应 (-3dB BW)
| -3dB 带宽 | Hz | 20-20k
| 20Hz | dB | -3 | -0.2 | -0.18 | -0.2 | -0.2 | - 2
| 100Hz | dB |  | 0 | 0 | 0 | 0
| 500Hz | dB |  | 0 | 0 | 0 | 0
| 1kHz ( 参考点) | mV | 2000 | 0 | 0 | 0 | 0 | 2000
| 2.5kHz | dB |  | 0 | 0 | 0 | 0
| 5kHz | dB |  | 0 | 0 | 0 | 0
| 10kHz | dB |  | -0.03 | -0.03 | -0.02 | -0.02
| 20kHz | dB | - 3 | -0.1 | -0.1 | -0.1 | -0.1 | - 2
4.2 | THD+N
| 1kHz | % |  | 0.4 | 0.4 | 0.32 | 0.25
| 最大值（%）, 20 - 20kHz BW | % | 待定 | 0.5 | 0.5 | 0.5 | 0.5 | @
4.2.1 | 过载输入（THD+N）
| 1% | V | > 1.0 | 1.24 | 1.24 | 1.25 | 1.25
| 3% | V | x | 1.32 | 1.32 | 1.34 | 1.34
| 5% | V | x | 1.39 | 1.39 | 1.4 | 1.4
4.3 | 信噪比 @ 1kHz
| 未加权值 | dB | > 60 | 77 | 77 | 77 | 77 | > 70
| 加权值 | dB | 待定
4.4 | 分离度
| 100Hz | dB | > 40 | 77 | 73 | 75 | 73 | > 50
| 1kHz | dB |  | 77 | 74 | 75 | 74
| 10kHz | dB |  | 70 | 59 | 70 | 58
| 20kHz | dB |  | 68 | 55 | 68 | 55 | > 40
4.5 | 静音衰减比例 | dB | > 60 | 88 | 88 | 88 | 88 | > 70
4.6 | 残余输出
| AUX输入: 400mV, 音量最小 | mV | < 20 | 0.07 | 0.07 | 0.07 | 0.07
| Aux输入: 0V, 音量为1 |  |  | 0.24 | 0.24 | 0.25 | 0.25
| Aux输入: 0V, 音量最大 |  |  | 0.6 | 0.6 | 0.7 | 0.7
4.7 | 输入功率 @ 10% THD+N, Aux输入：1kHz, 1Vrms | W |  | 23.1 | 23.7 | 22 | 22.4
4.8 | 额定功率(CEA)： | W | 最小 @ |  |  |  |  | @
| 1% THD+N, 14V, 4欧负载 |  | @ 1kHz | 19 | 19.3 | 19 | 19.5
标红色字体为达不到标准

## EQ
主音频：EQ部分
测试条件 :14V @ 1W (2Vrms), 4 Ohm负载(注明除外)
| **AUX通道 | 单位 | 标准 | 75607 |  | 75648 |  | 常规
|  |  |  | 左 | 右 | 左 | 右
4.11 | 可控分离度（前后） @ 1kHz
| 前到后 | dB | > 40 | 79 | 71 | 73 | 70 | > 50
| 后到前 | dB | > 40 | 73 | 75 | 70 | 73 | > 50
4.12 | 平衡分离度 @ 1kHz
| 前 | dB | > 40 | 76 | 74 | 69 | 67 | > 50
| 后 | dB | > 40 | 71 | 74 | 70 | 69 | > 50
4.13 | 低音 (最大设置) | 注意: 功放输出1Vrms (1/4W)
| 中心频率( + -0.5dB带宽) | Hz | 65 +5 |  |  |  |  | 65
| 提升@中心频率 | dB | 12 +2 |  |  |  |  | 12
4.14 | ## 中音(最大设置) | 注意：功放输出1Vrms (1/4W)
| 中心频率( + -0.5dB带宽) | kHz | 1.0 +200Hz |  |  |  |  | 1000
| 提升 @ 中心频率 | dB | 12 +2 |  |  |  |  | 12
4.15 | 高音（最大设置） | 注意：功放输出1Vrms (1/4W)
| 中心频率( + -0.5dB带宽) | kHz | 14 +2 |  |  |  |  | 14000
| 提升@中心频率 | dB | 12 +2 |  |  |  |  | 12
4.16 | 响度/低音增强 @ 150mV
| 40Hz | dB | L/BB
| 100Hz | dB | L/BB
| 500Hz | dB | L/BB
| 1kHz | dB | L/BB
| 2.5kHz | dB | L
| 5kHz | dB | L
| 10kHz | dB | L
| 20kHz | dB | L
4.17 | 响度/低音增强
| 40Hz | dB | L/BB
| 100Hz | dB | L/BB
| 500Hz | dB | L/BB
| 1kHz | dB | L/BB
| 2.5kHz | dB | L
| 5kHz | dB | L
| 10kHz | dB | L
| 20kHz | dB | L
| 低音中心频率 | Hz | x
主音频: 七段EQ部分（AUX通道）
4.11 | 分离度 (可控/平衡) 无EQ功能 |  |  | 左 | 右
| 后 | dB | > 40 |  |  |  |  | > 50
| 前 | [6 empty] | > 50 | 无EQ功能
中置
4.12 | EQ：频率响应 | 注意：功放输出1/4W (1Vrms) |  | 频率 | 提升
80
250
| 600 | 中心频率: Hz | 提升: 12dB
| 1000 | + -0.5dB带宽 | + 2dB
4000
10000
16000
4.13 | EQ: 步进 | @ 1kHz |  | 正向 | 反向
| +/- 1 | dB
| +/- 2 | dB
| +/- 3 | dB
| +/- 4 | dB
| +/- 5 | dB
| +/- 6 | dB
| +/- 7 | dB
| +/- 8 | dB
| +/- 9 | dB
| +/- 10 | dB
| +/- 11 | dB
| +/- 12 | dB
AUX没有EQ调节，用DVD通道。
标红色字体为达不到标准

## LineOut
LineOut性能测试
测试条件：14V供电 @ 1W (2Vrms), 4 Ohm负载(注明除外)
400mV Aux输入(注明除外)
| LineOut前置放大部分 | 单位 | 标准 | 75607 |  | 75648 |  | 常规
|  |  |  | 左 | 右 | 左 | 右
5.1 | 输出. @ 1kHz
| 前 | mV (rms) | 300 + 50 | 296 | 297 | 307 | 309 | 300
| 后 | mV (rms) | 300 + 50 | 297 | 297 | 307 | 309 | 300
| 1Vrms Aux输入 @ 全音量 | V (rms) | 待定 | 3.06 | 3.06 | 3.1 | 3.1
5.2 | 输出阻抗
| 前 | ohms | <250 |  |  |  |  | < 150
| 后 | ohms | <250 |  |  |  |  | < 150
5.3 | 频率响应(-3dB)
| -3dB带宽 | Hz | 20-20k
| 20Hz | dB | -3 | -0.13 | -0.12 | -0.75 | -0.75 | - 2
| 100Hz |  |  | 0 | 0 | 0 | 0
| 500Hz |  |  | 0 | 0 | 0 | 0
| 1kHz (参考点) |  | 0 | 0 | 0 | 0 | 0 | 0
| 2.5kHz |  |  | 0 | 0 | 0 | 0
| 5kHz |  |  | -0.02 | -0.02 | -0.02 | -0.02
| 10kHz |  |  | -0.08 | -0.08 | -0.09 | -0.09
| 20kHz |  | - 3 | -0.3 | -0.3 | -0.35 | -0.35 | - 2
5.4 | THD+N @ 1kHz
| 前 | % | < 0.15 | 0.4 | 0.4 | 0.12 | 0.11 | < 0.10
| 后 | % | < 0.15 | 0.4 | 0.4 | 0.12 | 0.11 | < 0.10
| 最大 % @ 20 - 20kHz带宽 | % | 待定 | 0.5 | 0.5 | 0.4 | 0.4 | @
| 1Vrms Aux输入 | % | < 0.5 | 0.39 | 0.39 | 0.4 | 0.4 | < 0.3
5.5 | 输出 THD+N (Sony 3, #16) | @ 全音量
| 1% | V | >2.0 | > 2 |  |  |  | >2.1
3%
5%
5.6 | 信噪比 @ 1kHz | dB | > 60 | 76 | 76 | 76 | 76
5.7 | 分离度
| 100Hz | dB | > 40 | 53 | 53 | 52 | 53 | > 50
| 1kHz |  | > 45 | 54 | 53 | 53 | 53 | > 55
| 10kHz |  | > 35 | 53 | 52 | 53 | 52 | > 45
| 20kHz |  | > 30 | 69 | 57 | 68 | 57 | > 40
5.8 | 残余输出
| Aux: 400mV, 音量：最小 | mV | < 10 | 0.02 | 0.02 | 0.02 | 0.02
| Aux: 0V, 音量: 1st |  |  | 0.04 | 0.04 | 0.04 | 0.04
| Aux: 0V, 音量：最大 |  |  | 0.1 | 0.1 | 0.1 | 0.1
| LineOut重低音部分 | 单位 | 标准 | 输出 |  |  |  | 常规
5.10 | 输出 @ 60Hz
| 电压 | mV (rms) | 600 + 50 | 592 |  | 597 |  | 600
| 阻抗 | ohms | 200 + 50 |  |  |  |  | < 150
5.11 | 频率响应 (-3dB) | LPF Set to | Highest
| -3dB 带宽 | Hz | 20 - 150
| 20Hz | dB | -3 | -0.1 |  | -0.1 |  | -2
| 50Hz |  |  | 0 |  | 0
| 60Hz (参考点) |  | 0 | 0 |  | 0
| 100Hz |  |  | 0.01 |  | 0.01
| 150Hz |  |  | 0.01 |  | 0.01
| 200Hz |  | -3 | 0.01 |  | 0.01 |  | -3
5.12 | 串扰 @ -3dB | Hz | [5 empty] | 200, 6dB/octave
5.13 | THD+N @ 60Hz
| Aux 输入: 400mVrms | % | < 0.15 | 0.1 |  | 0.14 |  | < 0.1
| Aux 输入: 1Vrms | % | < 0.5 | 0.1 |  | 0.19 |  | < 0.3
5.14 | 信噪比 @ 60Hz | dB | > 60 | 76 |  | 76
5.15 | 残余输出
| Aux: 400mV, 音量：最小 | mV | < 10 | 0.02 |  | 0.02
| Aux: 0V, 音量：1st |  |  | 0.09 |  | 0.09
| Aux: 0V, 音量：最大 |  |  | 0.14 |  | 0.14
重低音输出电平调到最大
如果没有Aux输入，则使用FM通道作为测试输入。
| 中置 | 单位 | 标准 | 左 | 右 |  |  | 常规 | 没有引出中置
8.10 | 输出 @ 1kHz (RCA前置放大器)
| 电压 | mV (rms) | 200 + 50 |  |  |  |  | 200
| 阻抗 | ohms | 200 + 50 |  |  |  |  | < 150
8.11 | 频率响应 (-3dB 带宽) | Hz | 20-20k
8.12 | THD+N @ 1kHz
| Aux输入: 400mVrms | % | < 0.15 |  |  |  |  | < 0.10
| 最大值(%) @ 20 - 20kHz带宽 | % | 待定 |  |  |  |  | @
8.13 | 输出THD+N (RCA前置放大器) | @全音量
| 1% | V | 待定
3%
5%
8.14 | 信噪比 @ 1kHz | dB | > 60
8.15 | 残余输出
| Aux: 400mV, 音量：最小 | mV | < 10
Aux: 0V, 音量：最大
| LineOut中置 | 单位 | 标准 | 输出 |  |  |  | 常规
8.20 | 输出 @ 1kHz
| 音量：固定增益 | mV (rms) | 400 | 597 |  | 598 |  | 2:1 Ratio
| 音量：ASP控制 | mV (rms) | 待定 |  |  |  |  | 200
| 1Vrms Aux输入@全音量 | V (rms) | 待定 | 3.2 |  | 3.2
| 阻抗 | ohms | 待定 |  |  |  |  | < 150
8.21 | 频率响应 (-3dB 带宽) | Hz | 20-20k | 20-20K |  |  |  | 20-20k
8.22 | THD+N
| @ 1kHz | % | < 0.15 | 0.16 |  | 0.18 |  | < 0.10
| 最大 (%) @ 20 - 20kHz BW | % | 待定 | 0.2 |  | 0.4 |  | @
8.23 | 输出THD+N (如果没有固定增益) | @全音量
| 1% | V | 待定 | > 1V |  | > 1V
3%
5%
8.24 | 信噪比@ 1kHz | dB | > 60 | 76 |  | 76
8.25 | 分离度
| 100Hz | dB | > 40 |  |  |  |  | > 50
| 1kHz |  | > 45 |  |  |  |  | > 55
| 10kHz |  | > 35 |  |  |  |  | > 45
| 20kHz |  | > 30 |  |  |  |  | > 40
8.26 | 残余输出
| ASP 控制 |  |  | 0.02 |  | 0.001
| Aux: 400mV, 音量：最小 | mV | < 10 | 0.2 |  | 0.008
| Aux: 0V, 音量：最大 |  |  | 0.4 |  | 0.4
固定增益
| Aux: 0V | mV | < 10
测试条件 @ 1W (2Vrms), 4 Ohm负载(注明除外)
Aux通道输入：400mV(注明除外)
标红色字体为达不到标准

## DVD
CD/DVD播放器性能测试
测试条件：14V供电 @ 1W (2Vrms), 4 Ohm负载(注明除外)
| CD播放器 | 曲目 | 单位 | 标准 | 75607 |  | 75648 |  | 常规
[5 empty] | 左 | 右 | 左 | 右
6.1 | THD+N *** | Sony # 3 disc
| 20Hz | 2 | % | < 0.10 | 0.03 | 0.02 | 0.03 | 0.02 | < 0.10
| 40Hz | 3 | % |  | 0.03 | 0.03 | 0.03 | 0.03
| 100Hz | 4 | % |  | 0.02 | 0.05 | 0.03 | 0.02
| 1kHz | 7 | % |  | 0.05 | 0.07 | 0.07 | 0.07
| 10kHz | 10 | % | < 0.20 | 0.2 | 0.1 | 0.22 | 0.1 | < 0.20 | 10kHz左通道失真比右通道大
| 20kHz | 13 | % |  | 0.01 | 0.01 | 0.01 | 0.01
6.2 | 频率响应 | 参考：曲目1, 1kHz 0dB
| 20Hz | 2 | dB | - 3 | -0.17 | -0.17 | -0.1 | -0.1 | -2
| 40Hz | 3 | dB |  | -0.04 | -0.03 | -0.04 | -0.03
| 100Hz | 4 | dB |  | 0 | 0 | 0 | 0
| 200Hz | 5 | dB |  | 0 | 0 | 0 | 0
| 500Hz | 6 | dB |  | 0 | 0 | 0 | 0
| 1kHz (参考点) | 7 | dB | 0 | 0 | 0 | 0 | 0 | 0
| 5kHz | 8 | dB |  | -0.1 | -0.1 | -0.1 | -0.1
| 7kHz | 9 | dB |  | -0.21 | -0.21 | -0.21 | -0.21
| 10kHz | 10 | dB |  | -0.42 | -0.42 | -0.42 | -0.42
| 16kHz | 11 | dB |  | -1 | -1 | -1 | -1
| 18kHz | 12 | dB |  | -1.2 | -1.2 | -1.2 | -1.2
| 20kHz | 13 | dB | - 3 | -1.5 | -1.5 | -1.5 | -1.5 | -2
6.3 | 信噪比 @ 1kHz | 0dB ( 曲目 1 / 23 ) | dB | > 65 | 77 | 77 | 77 | 77
6.4 | 分离度
| 100Hz | 29 & 33 | dB | > 45 | 74 | 71 | 74 | 71
| 1kHz | 30 & 34 | dB | > 50 | 74 | 72 | 73 | 72
| 10kHz | 31 & 35 | dB | > 45 | 62 | 59 | 63 | 60
6.5 | 瑕疵 (结构和外观)
6.5.1 | Wedge, TCD-725B | 6 | mm | >0.7 |  |  |  |  | 1.0
6.5.2 | Black Dot, TCD-725B | 10 & 11 | mm | >0.6 |  |  |  |  | 0.8
6.5.3 | Fingerprint, TCD-725B | 15 | um | >75
6.5.4 | Hi-Reflectivity, Philips | CD-RW |  | Pass/Fail
6.5.5 | Low-Refectivity, Philips | CD-RW |  | Pass/Fail
6.5.6 | Eccentricity, TCD714R | 280 + 5uM | um | >280
6.5.7 | Vertical Deviation, TCD731R | 15 | mm | >0.6 |  |  |  |  | 1
6.6 | 兼容性
| CDDA | Various CD-Rs |  | Pass/Fail | Pass
| ## MP3 | Various CD-Rs |  | Pass/Fail | Pass
| ## WMA | Various CD-Rs |  | Pass/Fail | Pass
6.7 | 操作
| 功能 | Yes/No | Load / Eject Time
| Pause [>II] | Yes |  | CD-R | Yes
| Track Select [<<] [>>] | Yes |  | MP3/WMA | Yes
| Track FF/FR [<<] [>>] | Yes
| Intro Scan [INT] | No |  | Eject | Yes
| Repeat [RPT] | Yes
| Radom [RDM] | Yes |  | Search | Yes/No
|  |  |  | Track | No
|  |  |  | File | No
| 播放位置记忆 | Yes |  | Char | No
| ESP - CDDA | yes | sec. | 5
| ESP - MP3 | yes | sec. | 6
| ESP - WMA | yes | sec. | 7
| ESP - DVD | yes | sec. | 7
| ESP RAM size | yes | Meg. | x
| ISO level 1/2 compliant | yes |  | x
*** | BP滤波器10Hz - 22kHz (音频精度)
## | 可选：部分产品可能没有这些功能。
标红色字体为达不到标准

## USB
USB性能测试
测试条件：14V供电 @ 1W (2Vrms), 4 Ohm负载(注明除外)
| USB | 曲目 | 单位 | 标准 | 75607 |  | 75648 |  | 常规
[5 empty] | 左 | 右 | 左 | 右
6.1 | THD+N *** | Sony # 3 disc
| 20Hz | 2 | % | < 0.10 | 0.03 | 0.03 | 0.05 | 0.07 | < 0.10
| 40Hz | 3 | % |  | 0.02 | 0.02 | 0.03 | 0.03
| 100Hz | 4 | % |  | 0.04 | 0.02 | 0.03 | 0.02
| 1kHz | 7 | % |  | 0.06 | 0.02 | 0.07 | 0.06
| 10kHz | 10 | % | < 0.20 | 0.2 | 0.1 | 0.21 | 0.05 | < 0.20
| 20kHz | 13 | % |  | 0.01 | 0.01 | 0.01 | 0.01
6.2 | 频率响应 | 参考：曲目1, 1kHz 0dB
| 20Hz | 2 | dB | - 3 | -0.3 | -0.3 | -0.3 | -0.3 | -2
| 40Hz | 3 | dB |  | -0.08 | -0.07 | -0.07 | -0.07
| 100Hz | 4 | dB |  | -0.01 | -0.01 | 0 | 0
| 200Hz | 5 | dB |  | 0 | 0 | 0 | 0
| 500Hz | 6 | dB |  | 0 | 0 | 0 | 0
| 1kHz (参考点) | 7 | dB | 0 | 0 | 0 | 0 | 0 | 0
| 5kHz | 8 | dB |  | -0.01 | -0.01 | 0 | 0
| 7kHz | 9 | dB |  | -0.02 | -0.02 | -0.02 | -0.02
| 10kHz | 10 | dB |  | -0.04 | -0.04 | -0.03 | -0.03
| 16kHz | 11 | dB |  | -0.06 | -0.06 | -0.06 | -0.06
| 18kHz | 12 | dB |  | -0.08 | -0.08 | -0.08 | -0.08
| 20kHz | 13 | dB | - 3 | -0.15 | -0.15 | -0.15 | -0.15 | -2
6.3 | 信噪比 @ 1kHz | 0dB ( 曲目 1 / 23 ) | dB | > 65 | 78 | 78 | 78 | 78
6.4 | 分离度
| 100Hz | 29 & 33 | dB | > 45 | 73 | 71 | 77 | 72
| 1kHz | 30 & 34 | dB | > 50 | 75 | 72 | 76 | 67
| 10kHz | 31 & 35 | dB | > 45 | 62 | 60 | 67 | 52
*** | BP滤波器10Hz - 22kHz (音频精度)
## | 可选：部分产品可能没有这些功能。
标红色字体为达不到标准

## SD MMC卡
SD MMC卡性能测试
测试条件：14V供电 @ 1W (2Vrms), 4 Ohm负载(注明除外)
| SD | 曲目 | 单位 | 标准 | 75607 |  | 75648 |  | 常规
[5 empty] | 左 | 右 | 左 | 右
6.1 | THD+N *** | Sony # 3 disc
| 20Hz | 2 | % | < 0.10 | 0.03 | 0.03 | 0.05 | 0.07 | < 0.10
| 40Hz | 3 | % |  | 0.02 | 0.02 | 0.03 | 0.03
| 100Hz | 4 | % |  | 0.04 | 0.02 | 0.03 | 0.02
| 1kHz | 7 | % |  | 0.06 | 0.02 | 0.07 | 0.06
| 10kHz | 10 | % | < 0.20 | 0.2 | 0.1 | 0.21 | 0.05 | < 0.20
| 20kHz | 13 | % |  | 0.01 | 0.01 | 0.01 | 0.01
6.2 | 频率响应 | 参考：曲目1, 1kHz 0dB
| 20Hz | 2 | dB | - 3 | -0.3 | -0.3 | -0.3 | -0.3 | -2
| 40Hz | 3 | dB |  | -0.08 | -0.07 | -0.07 | -0.07
| 100Hz | 4 | dB |  | -0.01 | -0.01 | 0 | 0
| 200Hz | 5 | dB |  | 0 | 0 | 0 | 0
| 500Hz | 6 | dB |  | 0 | 0 | 0 | 0
| 1kHz (参考点) | 7 | dB | 0 | 0 | 0 | 0 | 0 | 0
| 5kHz | 8 | dB |  | -0.01 | -0.01 | 0 | 0
| 7kHz | 9 | dB |  | -0.02 | -0.02 | -0.02 | -0.02
| 10kHz | 10 | dB |  | -0.04 | -0.04 | -0.03 | -0.03
| 16kHz | 11 | dB |  | -0.06 | -0.06 | -0.06 | -0.06
| 18kHz | 12 | dB |  | -0.08 | -0.08 | -0.08 | -0.08
| 20kHz | 13 | dB | - 3 | -0.15 | -0.15 | -0.15 | -0.15 | -2
6.3 | 信噪比 @ 1kHz | 0dB ( 曲目 1 / 23 ) | dB | > 65 | 78 | 78 | 78 | 78
6.4 | 分离度
| 100Hz | 29 & 33 | dB | > 45 | 73 | 71 | 77 | 72
| 1kHz | 30 & 34 | dB | > 50 | 75 | 72 | 76 | 67
| 10kHz | 31 & 35 | dB | > 45 | 62 | 60 | 67 | 52
*** | BP滤波器10Hz - 22kHz (音频精度)
## | 可选：部分产品可能没有这些功能。
标红色字体为达不到标准

## A2DP
A2DP性能测试
测试条件：14V供电 @ 1W (2Vrms), 4 Ohm负载(注明除外)
| A2DP | 曲目 | 单位 | 标准 | 75607 |  | 75648 |  | 常规
[5 empty] | 左 | 右 | 左 | 右
7.21 | THD+N ***
| 20Hz | 2 | % | < 0.10 | 0.07 | 0.07 | 0.07 | 0.06 | < 0.10 | A2DP左右通道反了
| 40Hz | 3 | % |  | 0.07 | 0.05 | 0.07 | 0.05
| 100Hz | 4 | % |  | 0.07 | 0.05 | 0.07 | 0.06
| 1kHz | 7 | % |  | 0.11 | 0.08 | 0.1 | 0.08
| 10kHz | 10 | % | < 0.20 | 0.21 | 0.12 | 0.21 | 0.14 | < 0.20
| 20kHz | 13 | % |  | 0.13 | 0.13 | 0.13 | 0.13
7.22 | ** 频率响应 | 参考：曲目1, 1kHz 0dB
| -3dB 带宽 | Apwin 标准 | Hz | 20-20k
| 20Hz | 2 | dB | - 3 | -0.5 | -0.5 | -0.47 | -0.47 | -2
| 40Hz | 3 | dB |  | -0.13 | -0.13 | -0.12 | -0.12
| 100Hz | 4 | dB |  | -0.02 | -0.02 | -0.02 | -0.02
| 200Hz | 5 | dB |  | 0 | 0 | -0.01 | -0.01
| 500Hz | 6 | dB |  | 0 | 0 | 0 | 0
| 1kHz ( 参考点 ) | 7 | dB | 0 | 0 | 0 | 0 | 0 | 0
| 5kHz | 8 | dB |  | -0.08 | -0.08 | -0.07 | -0.07
| 7kHz | 9 | dB |  | -0.16 | -0.17 | -0.13 | -0.13
| 10kHz | 10 | dB |  | -0.32 | -0.32 | -0.26 | -0.26
| 16kHz | 11 | dB |  | -0.8 | -0.8 | -0.66 | -0.66
| 18kHz | 12 | dB |  | -1 | -1 | -0.85 | -0.85
| 20kHz | 13 | dB | - 3 | -1.9 | -1.9 | -1.7 | -1.7 | -2
7.23 | 信噪比 @ 1kHz | 曲目 1 / 23 | dB | > 65 | 67 | 67 | 67 | 67 | > 70
7.24 | 分离度
| 100Hz | 29 & 33 | dB | > 45 | 66 | 65 | 65 | 65 | > 50
| 1kHz | 30 & 34 | dB | > 50 | 64 | 64 | 63 | 64 | > 55
| 10kHz | 31 & 35 | dB | > 45 | 58 | 61 | 58 | 61 | > 50
7.25 | 操作
| 功能 | Yes/No |  | ID3 Tag |  | Yes/No
| Pause [>II] | Yes |  | Folder |  | No
| Track Select [<<] [>>] | Yes |  | File (Song Title) |  | No
| Track FF/FR [<<] [>>] | Yes |  | Track # |  | No
|  |  |  | Artist Name |  | No
| Intro Scan [INT] | No |  | Album Title |  | No
| Repeat [RPT] | No
| Radom [RDM] | No |  | Search
| Dir - Up | No |  | Track |  | No
| Dir - Down | No |  | File |  | No
|  |  |  | Character |  | No
| 播放位置记忆 | No |  | Album |  | No
*** | BP滤波器10Hz - 22kHz (音频精度)
标红色字体为达不到标准

## 视频
视频性能测试
|  | 视频性能要求 | 测试点 | 单位 | 企业标准 | 新国标 | 75607 | 75648
复合视频特性 | 9.1 | 复合视频输出电平 | 100%白电平信号 | Vpp | 1±0.3 | 1±0.3 | 0.96 | 0.96
| 9.2 | 行同步幅度 | 100%白电平信号 | Vpp | 0.3±0.1 | 0.3±0.1 | 0.29 | 0.3
|  | 水平清晰度 | 水平清晰度图像 | TV线 |  | ≥450 | 500 | 500
|  | 亮度通道带宽 | 多波群信号 | MHz |  | ≥5.5(-6dB)
|  | 亮度非线性失真 | 10阶梯信号 | % |  | ≤5
|  | 亮度波形失真 | 2T脉冲信号 | % |  | ≤10
|  | 亮度信噪比 | 斜坡信号 | dB |  | ≥50(不计权）
|  | 色度幅频响应 | 色度多波群信号 | MHz |  | ≥1.5（-6dB)
|  | 色度信噪比 | 全红信号 | dB |  | AM：≥60 PM：≥50
|  | 亮度与色度信号时延差 | 彩色副载波的正弦平方波和条信号 | ns |  | ﹣50~﹢50
|  | 微分增益DG | 5或10级叠加迭加彩色副载波的彩色阶梯信号 | % |  | ﹣5~﹢5
|  | 微分相位DP | 5或10级彩色阶梯信号 | % |  | ﹣5~﹢5
视频性能要求 |  | 视频性能要求
| 9.5 | 黑点 | 7寸以下 | 个 |  |  | Pass | Pass
|  |  | 7寸以上 | 个 |  |  | Pass | Pass
| 9.6 | 亮点 | 7寸以下 | 个 |  |  | Pass | Pass
|  |  | 7寸以上 | 个 |  |  | Pass | Pass
| 9.7 | 色浓度 | 色浓度和色相一起作用
色相
|  | 对比度 | 对比度信号 |  |  | ≥200：1 | 318 | 333
| 9.8 | 锐利度 |  |  |  |  | Pass | Pass
| 9.9 | 色彩干扰 |  |  |  |  | Pass | Pass
| 9.10 | 纹波干扰 |  |  |  |  | Pass | Pass
| 9.11 | 视频亮度 | 100%白电平信号 |  |  | ≥250 | 175 | 130 | 亮度达不到标准
| 9.12 | 固有分辨率 |  | 像素 | 800x480 |  | 800x480 | 800x481
| 9.12 | 视频色度值 | 碟机100%白电平画面 | 座标 | 0.26-0.36 | X | 0.274
| 9.13 |  |  | 座标 | 0.28-0.38 | Y | 0.278
| 9.14 | 显示屏色度值 | 图片浏览100%白电平画面 | 座标 | 0.26-0.36 | X | 0.309
| 9.15 |  |  | 座标 | 0.28-0.38 | Y | 0.321
屏幕亮度 |  | 日：亮 | 导航浏览页面 | cd/m2 | 450±50 |  | 460 | 368
|  | 日：中 | 导航浏览页面 | cd/m2 |  |  | 365 | 290
|  | 日：暗 | 导航浏览页面 | cd/m2 |  |  | 300 | 247
|  | 夜：亮 | 导航浏览页面 | cd/m2 |  |  | 265 | 218
|  | 夜：中 | 导航浏览页面 | cd/m2 |  |  | 207 | 173
|  | 夜：暗 | 导航浏览页面 | cd/m2 |  |  | 147 | 126
测试日期：2012-07-14 测试员：曾飞燕
标红色字体的是达不到标准的